## 火花電圧(pd大)
dのゼロ点[mm] | 7.94 |  |  | ※電圧値はマイナス
気圧計のゼロ点[cmHg] | 0.1
d[mm] |  | 1 |  |  |  | 2 |  |  |  | 5
|  | p[Pa] | pd | 火花電圧[kV] | 平均[kV] | p[Pa] | pd | 火花電圧[kV] | 平均[V] | p[Pa] | pd | 火花電圧[kV] | 平均[V]
|  | 1000 | 1000 | 0.33 | 0.3625 | 1000 | 2000 | 0.54 | 0.49667 | 1000 | 5000 | 0.71 | 0.715
|  |  |  | 0.36 |  |  |  | 0.47 |  |  |  | 0.71
|  |  |  | 0.39 |  |  |  | 0.48 |  |  |  | 0.71
|  |  |  | 0.37 | [7 empty] | 0.73
|  | 2000 | 2000 | 0.4 | 0.41 | 2000 | 4000 | 0.64 | 0.6325 | 2000 | 10000 | 0.93 | 0.935
|  |  |  | 0.4 |  |  |  | 0.62 |  |  |  | 0.95
|  |  |  | 0.42 |  |  |  | 0.61 |  |  |  | 0.93
|  |  |  | 0.42 |  |  |  | 0.66 |  |  |  | 0.93
|  | 5000 | 5000 | 0.76 | 0.7 | 5000 | 10000 | 0.94 | 0.935 | 5000 | 25000 | 1.62 | 1.6075
|  |  |  | 0.68 |  |  |  | 0.94 |  |  |  | 1.61
|  |  |  | 0.66 |  |  |  | 0.93 |  |  |  | 1.6
|  |  |  | 0.69 |  |  |  | 0.93 |  |  |  | 1.6
0.71
|  | 10000 | 10000 | 0.99 | 1.0025 | 10000 | 20000 | 1.41 | 1.43 | 10000 | 50000 | 2.67 | 2.6425
|  |  |  | 1.1 |  |  |  | 1.47 |  |  |  | 2.69
|  |  |  | 0.98 |  |  |  | 1.42 |  |  |  | 2.63
|  |  |  | 0.94 |  |  |  | 1.42 |  |  |  | 2.58
|  | 20000 | 20000 | 1.32 | 1.5129 | 20000 | 40000 | 2.28 | 2.305 | 20000 | 100000 | 4.46 | 4.5225
|  |  |  | 1.75 |  |  |  | 2.27 |  |  |  | 4.62
|  |  |  | 1.37 |  |  |  | 2.4 |  |  |  | 4.49
|  |  |  | 1.5 |  |  |  | 2.27 |  |  |  | 4.52
1.42
1.49
1.74
|  | 50000 | 50000 | 2.35 | 2.34 | 50000 | 100000 | 4.14 | 4.1575 | 50000 | 250000 | 9.13 | 9.2033
|  |  |  | 2.32 |  |  |  | 4.19 |  |  |  | 9.07
|  |  |  | 2.34 |  |  |  | 4.15 |  |  |  | 9.51
|  |  |  | 2.35 |  |  |  | 4.15 |  |  |  | 8.96
9.4
9.15

## 分光計測
|  | ファイル名 | 色
1 | 中央 | 1_center.txt | オレンジ
| 端（両方） | 1_side.txt | ピンク
2 | 全体 | 2_center.txt | ピンク
3 | 中央 | 3_center.txt | 赤紫
| 端(片側) | 3_side.txt | 青
4 | 全体 | 4_center.txt | オレンジ（赤）
5 | 全体 | 5_center.txt | 紫
6 | 全体 | 6.center.txt | 青紫
| プラズマボール | plasma_ball.txt | 赤？
カラーバー | 白 | white.txt
| 黄色 | yellow.txt
| シアン | cyan.txt
| 黄緑 | green.txt
| マゼンタ | magenta.txt
| 赤 | red.txt
| 青 | blue.txt
| 黒 | black.txt

## 火花電圧(pd小)
p[Pa] | 1000
d[mm] | 0.1 | 2 | 4 | 6 | 8 | 10 | 1.25 | 1 | 0.5 | 1.6 | 0.75
pd[Pa・mm] | 100 | 2000 | 4000 | 6000 | 8000 | 10000 | 1250 | 1000 | 500 | 1600 | 750 | 0 | 0
Vs(平均)[kV] | 0.4 | 0.48 | 0.645 | 0.77 | 0.84 | 0.97667 | 0.43 | 0.41 | 0.39667 | 0.458 | 0.40125 | #DIV/0! | #DIV/0!
| 0.39 | 0.49 | 0.65 | 0.78 | 0.84 | 0.96 |  | 0.43 | 0.39 | 0.44 | 0.4
| 0.39 | 0.47 | 0.65 | 0.77 | 0.84 | 0.99 | 0.46 | 0.39 | 0.41 | 0.47 | 0.4
| 0.42 | 0.48 | 0.64 | 0.76 | 0.84 | 0.98 | 0.41 | 0.39 | 0.39 | 0.45 | 0.42
|  |  | 0.64 |  |  |  | 0.45 | 0.43 |  | 0.48 | 0.41
[7 empty] | 0.43 | 0.41 |  | 0.45 | 0.41
[7 empty] | 0.41 |  |  |  | 0.39
[7 empty] | 0.42 |  |  |  | 0.39
0.39
pd→小で上がらない
球-球の電気力線の形状・長さ←ヒント

## グロー放電
抵抗[kΩ] | 113.5
p[Pa] | 50 |  |  |  | 500 |  |  |  | 2000
|  |  |  | ※シャッタースピード・ISO固定なので明るさもそのまま反映されてます |  |  |  | ※左が陽極
| V[kV] | V(補正)[kV] | I[mA] | 写真 | V[kV] | V(補正)[kV] | I[mA] | 写真 | V[kV] | V(補正)[kV] | I[mA] | 写真 | 動画 | 5000Paの写真
49 | 0.65 | 0.63298 | 0.15 |  | 1.02 | 0.68517 | 2.95 | https://drive.google.com/file/d/1lNNYdqqslmFsxIKOtV7KtlAUEBgbkT2W/view?usp=drive_link | 1.85 | 1.5265 | 2.85 | https://drive.google.com/file/d/1d_UybPtlFNK2CYC1_apcK-beAr9L56al/view?usp=drive_link | https://drive.google.com/file/d/1VnEibq92As47rMCe4i4qUWpFxuZgTbc8/view?usp=drive_link | https://drive.google.com/file/d/1MlJ9scS21aeHFEvQPGdHLUQPVLPIjl45/view?usp=drive_link
50 | 1.18 | 0.84517 | 2.95 |  | 0.95 | 0.66058 | 2.55 |  | 1.78 | 1.5019 | 2.45 |  |  | https://drive.google.com/file/d/145RIiY7M8oLGFys4ErJCvv1nNm77KkcH/view?usp=drive_link
| 1.16 | 0.87057 | 2.55 | https://drive.google.com/file/d/1rzoz163J1aM4tPpHDqtvrFpKDmyX0qfY/view?usp=drive_link | 0.9 | 0.66165 | 2.1 |  | 1.61 | 1.3603 | 2.2
| 1.13 | 0.903 | 2 |  | 0.85 | 0.6457 | 1.8 |  | 1.55 | 1.3457 | 1.8 | https://drive.google.com/file/d/1jJZQHZba8qiAyC6m2PpV2y2fyO1iYfJU/view?usp=drive_link
| 0.98 | 0.81202 | 1.48 |  | 0.8 | 0.65813 | 1.25 | https://drive.google.com/file/d/1vspGfGD4MOzPWvwpkjrK7QGU5doOa3om/view?usp=drive_link | 1.65 | 1.3208 | 2.9 | https://drive.google.com/file/d/1IwRZ6LXHqd_-OWIxRPCKsljPafRheRN1/view?usp=drive_link
| 0.91 | 0.80104 | 0.96 |  | 0.82 | 0.66677 | 1.35 |  | 1.67 | 1.4373 | 2.05
| 0.76 | 0.70325 | 0.5 | https://drive.google.com/file/d/12IiO9xcs44eR9QNkYZOnbnNiL1NRjFvl/view?usp=drive_link | 0.86 | 0.66251 | 1.74 |  | 1.7 | 1.3992 | 2.65
| 0.69 | 0.66162 | 0.25 | [5 empty] | 1.67 | 1.4089 | 2.3
| 0.6 | 0.58865 | 0.1 | https://drive.google.com/file/d/11w99cPNkPuBrGLde7wwTMnMQ9jeJokun/view?usp=drive_link |  |  |  |  | 1.64 | 1.4221 | 1.92
| 0.96 | 0.81245 | 1.3 | [6 empty] | 0
| 1.01 | 0.81137 | 1.75 | [6 empty] | 0
| 1.06 | 0.8103 | 2.2 | https://drive.google.com/file/d/1SC8yEKOKy3AtJMVoZOItrZUXHLc4hXAF/view?usp=drive_link | [5 empty] | 0
| 1.18 | 0.89625 | 2.5 | [6 empty] | 0
| 1.17 | 0.8522 | 2.8 | https://drive.google.com/file/d/1JwH8wByGOsvYYIyCu_CvHaIm2Btmu5Ff/view?usp=drive_link | [5 empty] | 0
| 1.22 | 0.91922 | 2.65 | [6 empty] | 0
| 0.86 | 0.76466 | 0.84 | [6 empty] | 0
| 0.88 | 0.79828 | 0.72 | [6 empty] | 0
| 0.81 | 0.7419 | 0.6 | [6 empty] | 0
| 1.2 | 0.94462 | 2.25 | [6 empty] | 0
↑pの測定誤差の影響?

## 火花電圧プロット用
V | I | Pa
0.63298 | 0.15 | 50
0.84517 | 2.95 | 50
0.87057 | 2.55 | 50
0.903 | 2 | 50
0.81202 | 1.48 | 50
0.80104 | 0.96 | 50
0.70325 | 0.5 | 50
0.66162 | 0.25 | 50
0.58865 | 0.1 | 50
0.81245 | 1.3 | 50
0.81137 | 1.75 | 50
0.8103 | 2.2 | 50
0.89625 | 2.5 | 50
0.8522 | 2.8 | 50
0.91922 | 2.65 | 50
0.76466 | 0.84 | 50
0.79828 | 0.72 | 50
0.7419 | 0.6 | 50
0.94462 | 2.25 | 50
0.68517 | 2.95 | 500
0.66058 | 2.55 | 500
0.66165 | 2.1 | 500
0.6457 | 1.8 | 500
0.65813 | 1.25 | 500
0.66677 | 1.35 | 500
0.66251 | 1.74 | 500
1.5265 | 2.85 | 2000
1.5019 | 2.45 | 2000
1.3603 | 2.2 | 2000
1.3457 | 1.8 | 2000
1.3208 | 2.9 | 2000
1.4373 | 2.05 | 2000
1.3992 | 2.65 | 2000
1.4089 | 2.3 | 2000
1.4221 | 1.92 | 2000

## 波長感度
・この表は、分光器で用いられる離散化された各波長（200.049 nm, 200.265 nm, ...）における分光器の測定感度を記している。
・分光器では195.513 nmから896.457 nmの範囲の、離散化した3648点の波長を測定しているが、
分光器の感度が十分にあるのは200～850 nmの範囲のみなので、この表でもこの波長範囲の値しか記していない。
レポートでも、感度補正したスペクトルはこの波長範囲のみでプロットすればよい。
・感度は最大値で規格化しており、最大値は1.0である。
波長 (nm) | 規格化した感度
200.049 | 0.21114
200.265 | 0.21189
200.481 | 0.21264
200.697 | 0.21339
200.913 | 0.21414
201.129 | 0.2149
201.345 | 0.21565
201.56 | 0.2164
201.776 | 0.21716
201.992 | 0.21792
202.208 | 0.21868
202.424 | 0.21945
202.639 | 0.22021
202.855 | 0.22097
203.071 | 0.22174
203.287 | 0.22251
203.502 | 0.22327
203.718 | 0.22404
203.934 | 0.22481
204.15 | 0.22559
204.365 | 0.22636
204.581 | 0.22714
204.797 | 0.22791
205.012 | 0.22869
205.228 | 0.22947
205.444 | 0.23025
205.659 | 0.23103
205.875 | 0.23182
206.091 | 0.2326
206.306 | 0.23339
206.522 | 0.23418
206.737 | 0.23497
206.953 | 0.23576
207.168 | 0.23655
207.384 | 0.23734
207.6 | 0.23814
207.815 | 0.23893
208.031 | 0.23973
208.246 | 0.24053
208.462 | 0.24134
208.677 | 0.24214
208.893 | 0.24294
209.108 | 0.24375
209.323 | 0.24455
209.539 | 0.24536
209.754 | 0.24617
209.97 | 0.24698
210.185 | 0.24779
210.401 | 0.24861
210.616 | 0.24942
210.831 | 0.25024
211.047 | 0.25106
211.262 | 0.25188
211.477 | 0.2527
211.693 | 0.25352
211.908 | 0.25435
212.123 | 0.25517
212.339 | 0.256
212.554 | 0.25683
212.769 | 0.25766
212.985 | 0.25849
213.2 | 0.25933
213.415 | 0.26016
213.63 | 0.26099
213.846 | 0.26184
214.061 | 0.26267
214.276 | 0.26351
214.491 | 0.26436
214.706 | 0.2652
214.922 | 0.26605
215.137 | 0.26689
215.352 | 0.26774
215.567 | 0.26859
215.782 | 0.26944
215.997 | 0.27029
216.212 | 0.27115
216.428 | 0.272
216.643 | 0.27286
216.858 | 0.27372
217.073 | 0.27458
217.288 | 0.27544
217.503 | 0.2763
217.718 | 0.27717
217.933 | 0.27803
218.148 | 0.2789
218.363 | 0.27977
218.578 | 0.28064
218.793 | 0.28151
219.008 | 0.28239
219.223 | 0.28326
219.438 | 0.28414
219.653 | 0.28502
219.868 | 0.2859
220.083 | 0.28678
220.298 | 0.28766
220.512 | 0.28854
220.727 | 0.28943
220.942 | 0.29032
221.157 | 0.2912
221.372 | 0.29209
221.587 | 0.29299
221.802 | 0.29388
222.016 | 0.29477
222.231 | 0.29567
222.446 | 0.29657
222.661 | 0.29747
222.876 | 0.29837
223.09 | 0.29927
223.305 | 0.30017
223.52 | 0.30108
223.735 | 0.30198
223.949 | 0.30289
224.164 | 0.3038
224.379 | 0.30471
224.594 | 0.30562
224.808 | 0.30653
225.023 | 0.30745
225.238 | 0.30837
225.452 | 0.30928
225.667 | 0.3102
225.882 | 0.31113
226.096 | 0.31204
226.311 | 0.31297
226.525 | 0.31389
226.74 | 0.31482
226.955 | 0.31575
227.169 | 0.31668
227.384 | 0.31761
227.598 | 0.31854
227.813 | 0.31948
228.027 | 0.32041
228.242 | 0.32135
228.456 | 0.32228
228.671 | 0.32322
228.885 | 0.32416
229.1 | 0.32511
229.314 | 0.32605
229.529 | 0.327
229.743 | 0.32794
229.958 | 0.32889
230.172 | 0.32984
230.386 | 0.33079
230.601 | 0.33174
230.815 | 0.33269
231.03 | 0.33365
231.244 | 0.3346
231.458 | 0.33556
231.673 | 0.33652
231.887 | 0.33748
232.101 | 0.33844
232.316 | 0.33941
232.53 | 0.34037
232.744 | 0.34133
232.958 | 0.3423
233.173 | 0.34327
233.387 | 0.34424
233.601 | 0.34521
233.815 | 0.34618
234.03 | 0.34716
234.244 | 0.34813
234.458 | 0.34911
234.672 | 0.35008
234.886 | 0.35106
235.101 | 0.35205
235.315 | 0.35303
235.529 | 0.35401
235.743 | 0.35499
235.957 | 0.35598
236.171 | 0.35696
236.385 | 0.35795
236.599 | 0.35894
236.814 | 0.35993
237.028 | 0.36093
237.242 | 0.36192
237.456 | 0.36291
237.67 | 0.36391
237.884 | 0.3649
238.098 | 0.3659
238.312 | 0.3669
238.526 | 0.3679
238.74 | 0.3689
238.954 | 0.36991
239.168 | 0.37091
239.382 | 0.37192
239.596 | 0.37292
239.81 | 0.37393
240.024 | 0.37494
240.237 | 0.37595
240.451 | 0.37696
240.665 | 0.37797
240.879 | 0.37899
241.093 | 0.38
241.307 | 0.38102
241.521 | 0.38204
241.734 | 0.38305
241.948 | 0.38407
242.162 | 0.38509
242.376 | 0.38612
242.59 | 0.38714
242.803 | 0.38816
243.017 | 0.38919
243.231 | 0.39022
243.445 | 0.39124
243.658 | 0.39227
243.872 | 0.3933
244.086 | 0.39433
244.3 | 0.39537
244.513 | 0.3964
244.727 | 0.39743
244.941 | 0.39847
245.154 | 0.3995
245.368 | 0.40054
245.582 | 0.40158
245.795 | 0.40262
246.009 | 0.40366
246.222 | 0.4047
246.436 | 0.40574
246.65 | 0.40679
246.863 | 0.40783
247.077 | 0.40888
247.29 | 0.40992
247.504 | 0.41097
247.717 | 0.41202
247.931 | 0.41307
248.144 | 0.41412
248.358 | 0.41517
248.571 | 0.41622
248.785 | 0.41728
248.998 | 0.41833
249.212 | 0.41939
249.425 | 0.42045
249.639 | 0.42151
249.852 | 0.42256
250.065 | 0.42362
250.279 | 0.42468
250.492 | 0.42574
250.706 | 0.42681
250.919 | 0.42787
251.132 | 0.42893
251.346 | 0.43
251.559 | 0.43106
251.772 | 0.43213
251.986 | 0.4332
252.199 | 0.43427
252.412 | 0.43533
252.625 | 0.4364
252.839 | 0.43748
253.052 | 0.43855
253.265 | 0.43962
253.478 | 0.44069
253.692 | 0.44177
253.905 | 0.44284
254.118 | 0.44392
254.331 | 0.44499
254.544 | 0.44607
254.758 | 0.44715
254.971 | 0.44823
255.184 | 0.44931
255.397 | 0.45039
255.61 | 0.45147
255.823 | 0.45255
256.036 | 0.45363
256.249 | 0.45472
256.462 | 0.4558
256.676 | 0.45689
256.889 | 0.45797
257.102 | 0.45906
257.315 | 0.46015
257.528 | 0.46123
257.741 | 0.46232
257.954 | 0.46341
258.167 | 0.4645
258.38 | 0.46559
258.593 | 0.46668
258.806 | 0.46777
259.019 | 0.46887
259.231 | 0.46996
259.444 | 0.47105
259.657 | 0.47214
259.87 | 0.47324
260.083 | 0.47433
260.296 | 0.47543
260.509 | 0.47653
260.722 | 0.47763
260.935 | 0.47872
261.147 | 0.47982
261.36 | 0.48092
261.573 | 0.48202
261.786 | 0.48312
261.999 | 0.48422
262.211 | 0.48532
262.424 | 0.48642
262.637 | 0.48752
262.85 | 0.48863
263.062 | 0.48973
263.275 | 0.49083
263.488 | 0.49194
263.7 | 0.49304
263.913 | 0.49414
264.126 | 0.49525
264.338 | 0.49635
264.551 | 0.49746
264.764 | 0.49857
264.976 | 0.49967
265.189 | 0.50078
265.402 | 0.50189
265.614 | 0.503
265.827 | 0.50411
266.039 | 0.50521
266.252 | 0.50632
266.465 | 0.50744
266.677 | 0.50854
266.89 | 0.50966
267.102 | 0.51076
267.315 | 0.51188
267.527 | 0.51299
267.74 | 0.5141
267.952 | 0.51521
268.165 | 0.51633
268.377 | 0.51744
268.589 | 0.51855
268.802 | 0.51966
269.014 | 0.52077
269.227 | 0.52189
269.439 | 0.523
269.651 | 0.52411
269.864 | 0.52523
270.076 | 0.52634
270.289 | 0.52746
270.501 | 0.52858
270.713 | 0.52969
270.926 | 0.53081
271.138 | 0.53192
271.35 | 0.53304
271.562 | 0.53415
271.775 | 0.53527
271.987 | 0.53639
272.199 | 0.5375
272.411 | 0.53862
272.624 | 0.53974
272.836 | 0.54085
273.048 | 0.54197
273.26 | 0.54309
273.472 | 0.5442
273.685 | 0.54532
273.897 | 0.54644
274.109 | 0.54756
274.321 | 0.54867
274.533 | 0.54979
274.745 | 0.55091
274.957 | 0.55202
275.17 | 0.55315
275.382 | 0.55426
275.594 | 0.55538
275.806 | 0.5565
276.018 | 0.55762
276.23 | 0.55873
276.442 | 0.55985
276.654 | 0.56097
276.866 | 0.56208
277.078 | 0.5632
277.29 | 0.56432
277.502 | 0.56544
277.714 | 0.56656
277.926 | 0.56767
278.138 | 0.56879
278.35 | 0.56991
278.562 | 0.57102
278.773 | 0.57214
278.985 | 0.57325
279.197 | 0.57437
279.409 | 0.57549
279.621 | 0.57661
279.833 | 0.57772
280.045 | 0.57884
280.256 | 0.57995
280.468 | 0.58107
280.68 | 0.58218
280.892 | 0.5833
281.104 | 0.58442
281.315 | 0.58553
281.527 | 0.58664
281.739 | 0.58776
281.951 | 0.58887
282.162 | 0.58998
282.374 | 0.5911
282.586 | 0.59221
282.797 | 0.59332
283.009 | 0.59444
283.221 | 0.59555
283.432 | 0.59666
283.644 | 0.59778
283.856 | 0.59889
284.067 | 0.6
284.279 | 0.60111
284.49 | 0.60222
284.702 | 0.60333
284.914 | 0.60444
285.125 | 0.60555
285.337 | 0.60666
285.548 | 0.60777
285.76 | 0.60888
285.971 | 0.60998
286.183 | 0.61109
286.394 | 0.6122
286.606 | 0.61331
286.817 | 0.61441
287.029 | 0.61552
287.24 | 0.61662
287.452 | 0.61773
287.663 | 0.61883
287.874 | 0.61994
288.086 | 0.62104
288.297 | 0.62214
288.509 | 0.62325
288.72 | 0.62435
288.931 | 0.62545
289.143 | 0.62655
289.354 | 0.62765
289.565 | 0.62875
289.777 | 0.62985
289.988 | 0.63095
290.199 | 0.63205
290.411 | 0.63315
290.622 | 0.63424
290.833 | 0.63534
291.044 | 0.63643
291.256 | 0.63753
291.467 | 0.63863
291.678 | 0.63972
291.889 | 0.64081
292.1 | 0.64191
292.312 | 0.643
292.523 | 0.64409
292.734 | 0.64518
292.945 | 0.64627
293.156 | 0.64736
293.367 | 0.64845
293.578 | 0.64954
293.789 | 0.65062
294.001 | 0.65172
294.212 | 0.6528
294.423 | 0.65389
294.634 | 0.65497
294.845 | 0.65606
295.056 | 0.65714
295.267 | 0.65822
295.478 | 0.6593
295.689 | 0.66038
295.9 | 0.66146
296.111 | 0.66254
296.322 | 0.66362
296.533 | 0.6647
296.744 | 0.66578
296.954 | 0.66685
297.165 | 0.66792
297.376 | 0.669
297.587 | 0.67007
297.798 | 0.67115
298.009 | 0.67222
298.22 | 0.67329
298.431 | 0.67436
298.641 | 0.67543
298.852 | 0.6765
299.063 | 0.67756
299.274 | 0.67863
299.485 | 0.6797
299.695 | 0.68076
299.906 | 0.68182
300.117 | 0.68289
300.328 | 0.68395
300.538 | 0.68501
300.749 | 0.68607
300.96 | 0.68713
301.171 | 0.68819
301.381 | 0.68924
301.592 | 0.6903
301.803 | 0.69136
302.013 | 0.69241
302.224 | 0.69347
302.434 | 0.69451
302.645 | 0.69557
302.856 | 0.69662
303.066 | 0.69767
303.277 | 0.69872
303.487 | 0.69976
303.698 | 0.70081
303.908 | 0.70185
304.119 | 0.7029
304.33 | 0.70394
304.54 | 0.70498
304.751 | 0.70602
304.961 | 0.70706
305.171 | 0.70809
305.382 | 0.70913
305.592 | 0.71017
305.803 | 0.71121
306.013 | 0.71224
306.224 | 0.71327
306.434 | 0.7143
306.644 | 0.71533
306.855 | 0.71636
307.065 | 0.71739
307.276 | 0.71842
307.486 | 0.71944
307.696 | 0.72046
307.907 | 0.72149
308.117 | 0.72251
308.327 | 0.72353
308.537 | 0.72455
308.748 | 0.72557
308.958 | 0.72659
309.168 | 0.7276
309.379 | 0.72862
309.589 | 0.72963
309.799 | 0.73064
310.009 | 0.73165
310.219 | 0.73266
310.43 | 0.73367
310.64 | 0.73468
310.85 | 0.73568
311.06 | 0.73668
311.27 | 0.73769
311.48 | 0.73869
311.69 | 0.73969
311.901 | 0.74069
312.111 | 0.74169
312.321 | 0.74268
312.531 | 0.74368
312.741 | 0.74467
312.951 | 0.74566
313.161 | 0.74665
313.371 | 0.74764
313.581 | 0.74863
313.791 | 0.74961
314.001 | 0.7506
314.211 | 0.75158
314.421 | 0.75257
314.631 | 0.75355
314.841 | 0.75453
315.051 | 0.7555
315.261 | 0.75648
315.47 | 0.75745
315.68 | 0.75843
315.89 | 0.7594
316.1 | 0.76037
316.31 | 0.76134
316.52 | 0.76231
316.73 | 0.76327
316.939 | 0.76424
317.149 | 0.7652
317.359 | 0.76616
317.569 | 0.76712
317.779 | 0.76808
317.988 | 0.76904
318.198 | 0.76999
318.408 | 0.77095
318.618 | 0.7719
318.827 | 0.77285
319.037 | 0.7738
319.247 | 0.77475
319.456 | 0.77569
319.666 | 0.77664
319.876 | 0.77758
320.085 | 0.77852
320.295 | 0.77946
320.505 | 0.7804
320.714 | 0.78134
320.924 | 0.78228
321.133 | 0.78321
321.343 | 0.78414
321.553 | 0.78507
321.762 | 0.786
321.972 | 0.78693
322.181 | 0.78785
322.391 | 0.78878
322.6 | 0.7897
322.81 | 0.79062
323.019 | 0.79154
323.229 | 0.79246
323.438 | 0.79337
323.648 | 0.79429
323.857 | 0.7952
324.066 | 0.7961
324.276 | 0.79702
324.485 | 0.79792
324.695 | 0.79883
324.904 | 0.79973
325.113 | 0.80063
325.323 | 0.80153
325.532 | 0.80243
325.741 | 0.80333
325.951 | 0.80422
326.16 | 0.80512
326.369 | 0.80601
326.579 | 0.8069
326.788 | 0.80779
326.997 | 0.80867
327.206 | 0.80955
327.416 | 0.81044
327.625 | 0.81132
327.834 | 0.8122
328.043 | 0.81308
328.252 | 0.81395
328.462 | 0.81483
328.671 | 0.8157
328.88 | 0.81657
329.089 | 0.81744
329.298 | 0.8183
329.507 | 0.81917
329.716 | 0.82003
329.926 | 0.82089
330.135 | 0.82175
330.344 | 0.82261
330.553 | 0.82347
330.762 | 0.82432
330.971 | 0.82517
331.18 | 0.82602
331.389 | 0.82687
331.598 | 0.82772
331.807 | 0.82856
332.016 | 0.8294
332.225 | 0.83024
332.434 | 0.83108
332.643 | 0.83192
332.852 | 0.83276
333.06 | 0.83359
333.269 | 0.83442
333.478 | 0.83525
333.687 | 0.83607
333.896 | 0.8369
334.105 | 0.83773
334.314 | 0.83855
334.523 | 0.83937
334.731 | 0.84018
334.94 | 0.841
335.149 | 0.84181
335.358 | 0.84263
335.567 | 0.84344
335.775 | 0.84424
335.984 | 0.84505
336.193 | 0.84586
336.402 | 0.84666
336.61 | 0.84746
336.819 | 0.84826
337.028 | 0.84906
337.236 | 0.84985
337.445 | 0.85064
337.654 | 0.85143
337.862 | 0.85222
338.071 | 0.85301
338.279 | 0.85379
338.488 | 0.85457
338.697 | 0.85536
338.905 | 0.85613
339.114 | 0.85691
339.322 | 0.85768
339.531 | 0.85846
339.739 | 0.85923
339.948 | 0.86
340.157 | 0.86077
340.365 | 0.86153
340.574 | 0.86229
340.782 | 0.86305
340.99 | 0.86381
341.199 | 0.86457
341.407 | 0.86532
341.616 | 0.86608
341.824 | 0.86682
342.033 | 0.86757
342.241 | 0.86832
342.449 | 0.86906
342.658 | 0.86981
342.866 | 0.87055
343.074 | 0.87128
343.283 | 0.87202
343.491 | 0.87275
343.699 | 0.87349
343.908 | 0.87422
344.116 | 0.87494
344.324 | 0.87567
344.532 | 0.87639
344.741 | 0.87712
344.949 | 0.87783
345.157 | 0.87855
345.365 | 0.87927
345.574 | 0.87998
345.782 | 0.88069
345.99 | 0.8814
346.198 | 0.88211
346.406 | 0.88281
346.614 | 0.88351
346.823 | 0.88422
347.031 | 0.88492
347.239 | 0.88561
347.447 | 0.88631
347.655 | 0.887
347.863 | 0.88769
348.071 | 0.88838
348.279 | 0.88906
348.487 | 0.88975
348.695 | 0.89043
348.903 | 0.89111
349.111 | 0.89178
349.319 | 0.89246
349.527 | 0.89313
349.735 | 0.8938
349.943 | 0.89447
350.151 | 0.89514
350.359 | 0.8958
350.567 | 0.89647
350.775 | 0.89713
350.983 | 0.89779
351.19 | 0.89844
351.398 | 0.89909
351.606 | 0.89975
351.814 | 0.9004
352.022 | 0.90104
352.23 | 0.90169
352.437 | 0.90233
352.645 | 0.90297
352.853 | 0.90361
353.061 | 0.90425
353.269 | 0.90488
353.476 | 0.90551
353.684 | 0.90615
353.892 | 0.90677
354.099 | 0.9074
354.307 | 0.90802
354.515 | 0.90865
354.722 | 0.90926
354.93 | 0.90988
355.138 | 0.9105
355.345 | 0.91111
355.553 | 0.91172
355.761 | 0.91233
355.968 | 0.91293
356.176 | 0.91354
356.383 | 0.91414
356.591 | 0.91474
356.799 | 0.91534
357.006 | 0.91593
357.214 | 0.91653
357.421 | 0.91712
357.629 | 0.91771
357.836 | 0.91829
358.044 | 0.91888
358.251 | 0.91946
358.458 | 0.92004
358.666 | 0.92062
358.873 | 0.92119
359.081 | 0.92177
359.288 | 0.92234
359.496 | 0.92291
359.703 | 0.92348
359.91 | 0.92404
360.118 | 0.9246
360.325 | 0.92516
360.532 | 0.92572
360.74 | 0.92628
360.947 | 0.92683
361.154 | 0.92738
361.362 | 0.92793
361.569 | 0.92848
361.776 | 0.92902
361.983 | 0.92957
362.191 | 0.93011
362.398 | 0.93065
362.605 | 0.93118
362.812 | 0.93172
363.019 | 0.93225
363.227 | 0.93278
363.434 | 0.93331
363.641 | 0.93383
363.848 | 0.93435
364.055 | 0.93488
364.262 | 0.93539
364.469 | 0.93591
364.676 | 0.93642
364.883 | 0.93694
365.091 | 0.93745
365.298 | 0.93796
365.505 | 0.93846
365.712 | 0.93896
365.919 | 0.93947
366.126 | 0.93996
366.333 | 0.94046
366.54 | 0.94096
366.747 | 0.94145
366.954 | 0.94194
367.16 | 0.94242
367.367 | 0.94291
367.574 | 0.94339
367.781 | 0.94388
367.988 | 0.94436
368.195 | 0.94483
368.402 | 0.94531
368.609 | 0.94578
368.816 | 0.94625
369.022 | 0.94672
369.229 | 0.94718
369.436 | 0.94765
369.643 | 0.94811
369.85 | 0.94857
370.056 | 0.94903
370.263 | 0.94948
370.47 | 0.94994
370.677 | 0.95039
370.883 | 0.95083
371.09 | 0.95128
371.297 | 0.95173
371.503 | 0.95217
371.71 | 0.95261
371.917 | 0.95305
372.123 | 0.95348
372.33 | 0.95391
372.537 | 0.95435
372.743 | 0.95477
372.95 | 0.9552
373.156 | 0.95562
373.363 | 0.95605
373.57 | 0.95647
373.776 | 0.95689
373.983 | 0.9573
374.189 | 0.95772
374.396 | 0.95813
374.602 | 0.95854
374.809 | 0.95895
375.015 | 0.95935
375.222 | 0.95975
375.428 | 0.96015
375.634 | 0.96055
375.841 | 0.96095
376.047 | 0.96134
376.254 | 0.96174
376.46 | 0.96213
376.666 | 0.96251
376.873 | 0.9629
377.079 | 0.96328
377.286 | 0.96366
377.492 | 0.96404
377.698 | 0.96442
377.904 | 0.96479
378.111 | 0.96517
378.317 | 0.96554
378.523 | 0.96591
378.73 | 0.96627
378.936 | 0.96664
379.142 | 0.967
379.348 | 0.96736
379.554 | 0.96772
379.761 | 0.96807
379.967 | 0.96843
380.173 | 0.96878
380.379 | 0.96913
380.585 | 0.96948
380.791 | 0.96982
380.997 | 0.97016
381.204 | 0.97051
381.41 | 0.97084
381.616 | 0.97118
381.822 | 0.97152
382.028 | 0.97185
382.234 | 0.97218
382.44 | 0.97251
382.646 | 0.97283
382.852 | 0.97316
383.058 | 0.97348
383.264 | 0.9738
383.47 | 0.97412
383.676 | 0.97443
383.882 | 0.97475
384.088 | 0.97506
384.294 | 0.97537
384.5 | 0.97567
384.705 | 0.97598
384.911 | 0.97628
385.117 | 0.97658
385.323 | 0.97688
385.529 | 0.97718
385.735 | 0.97748
385.941 | 0.97777
386.146 | 0.97806
386.352 | 0.97835
386.558 | 0.97863
386.764 | 0.97892
386.969 | 0.9792
387.175 | 0.97948
387.381 | 0.97976
387.587 | 0.98004
387.792 | 0.98031
387.998 | 0.98058
388.204 | 0.98085
388.409 | 0.98112
388.615 | 0.98139
388.821 | 0.98165
389.026 | 0.98191
389.232 | 0.98217
389.438 | 0.98243
389.643 | 0.98269
389.849 | 0.98294
390.054 | 0.98319
390.26 | 0.98344
390.465 | 0.98369
390.671 | 0.98394
390.876 | 0.98418
391.082 | 0.98442
391.287 | 0.98466
391.493 | 0.9849
391.698 | 0.98514
391.904 | 0.98537
392.109 | 0.9856
392.315 | 0.98583
392.52 | 0.98606
392.726 | 0.98629
392.931 | 0.98651
393.136 | 0.98673
393.342 | 0.98695
393.547 | 0.98717
393.752 | 0.98739
393.958 | 0.9876
394.163 | 0.98781
394.368 | 0.98802
394.574 | 0.98823
394.779 | 0.98844
394.984 | 0.98864
395.19 | 0.98885
395.395 | 0.98905
395.6 | 0.98925
395.805 | 0.98944
396.01 | 0.98964
396.216 | 0.98983
396.421 | 0.99002
396.626 | 0.99021
396.831 | 0.9904
397.036 | 0.99058
397.241 | 0.99076
397.447 | 0.99095
397.652 | 0.99113
397.857 | 0.9913
398.062 | 0.99148
398.267 | 0.99165
398.472 | 0.99182
398.677 | 0.99199
398.882 | 0.99216
399.087 | 0.99233
399.292 | 0.99249
399.497 | 0.99265
399.702 | 0.99281
399.907 | 0.99297
400.112 | 0.99313
400.317 | 0.99328
400.522 | 0.99344
400.727 | 0.99359
400.932 | 0.99374
401.137 | 0.99388
401.341 | 0.99403
401.546 | 0.99417
401.751 | 0.99431
401.956 | 0.99445
402.161 | 0.99459
402.366 | 0.99473
402.57 | 0.99486
402.775 | 0.995
402.98 | 0.99513
403.185 | 0.99526
403.39 | 0.99538
403.594 | 0.99551
403.799 | 0.99563
404.004 | 0.99575
404.208 | 0.99587
404.413 | 0.99599
404.618 | 0.99611
404.822 | 0.99622
405.027 | 0.99633
405.232 | 0.99645
405.436 | 0.99655
405.641 | 0.99666
405.846 | 0.99677
406.05 | 0.99687
406.255 | 0.99697
406.459 | 0.99707
406.664 | 0.99717
406.868 | 0.99727
407.073 | 0.99736
407.277 | 0.99746
407.482 | 0.99755
407.686 | 0.99764
407.891 | 0.99773
408.095 | 0.99781
408.3 | 0.9979
408.504 | 0.99798
408.709 | 0.99806
408.913 | 0.99814
409.118 | 0.99822
409.322 | 0.99829
409.526 | 0.99837
409.731 | 0.99844
409.935 | 0.99851
410.139 | 0.99858
410.344 | 0.99865
410.548 | 0.99871
410.752 | 0.99878
410.957 | 0.99884
411.161 | 0.9989
411.365 | 0.99896
411.569 | 0.99902
411.774 | 0.99907
411.978 | 0.99913
412.182 | 0.99918
412.386 | 0.99923
412.59 | 0.99928
412.795 | 0.99933
412.999 | 0.99937
413.203 | 0.99942
413.407 | 0.99946
413.611 | 0.9995
413.815 | 0.99954
414.019 | 0.99958
414.223 | 0.99961
414.427 | 0.99965
414.632 | 0.99968
414.836 | 0.99971
415.04 | 0.99974
415.244 | 0.99977
415.448 | 0.99979
415.652 | 0.99982
415.856 | 0.99984
416.06 | 0.99986
416.264 | 0.99988
416.467 | 0.9999
416.671 | 0.99992
416.875 | 0.99993
417.079 | 0.99995
417.283 | 0.99996
417.487 | 0.99997
417.691 | 0.99998
417.895 | 0.99999
418.099 | 0.99999
418.302 | 1
418.506 | 1
418.71 | 1
418.914 | 1
419.118 | 1
419.321 | 0.99999
419.525 | 0.99999
419.729 | 0.99998
419.933 | 0.99997
420.136 | 0.99997
420.34 | 0.99995
420.544 | 0.99994
420.747 | 0.99993
420.951 | 0.99991
421.155 | 0.9999
421.358 | 0.99988
421.562 | 0.99986
421.766 | 0.99984
421.969 | 0.99981
422.173 | 0.99979
422.376 | 0.99976
422.58 | 0.99974
422.783 | 0.99971
422.987 | 0.99968
423.19 | 0.99964
423.394 | 0.99961
423.597 | 0.99958
423.801 | 0.99954
424.004 | 0.9995
424.208 | 0.99946
424.411 | 0.99942
424.615 | 0.99938
424.818 | 0.99934
425.022 | 0.9993
425.225 | 0.99925
425.428 | 0.9992
425.632 | 0.99915
425.835 | 0.9991
426.038 | 0.99905
426.242 | 0.999
426.445 | 0.99894
426.648 | 0.99889
426.852 | 0.99883
427.055 | 0.99877
427.258 | 0.99871
427.461 | 0.99865
427.665 | 0.99859
427.868 | 0.99853
428.071 | 0.99846
428.274 | 0.99839
428.477 | 0.99833
428.681 | 0.99826
428.884 | 0.99819
429.087 | 0.99811
429.29 | 0.99804
429.493 | 0.99797
429.696 | 0.99789
429.899 | 0.99781
430.102 | 0.99773
430.306 | 0.99765
430.509 | 0.99757
430.712 | 0.99749
430.915 | 0.99741
431.118 | 0.99732
431.321 | 0.99723
431.524 | 0.99715
431.727 | 0.99706
431.93 | 0.99697
432.133 | 0.99687
432.336 | 0.99678
432.538 | 0.99669
432.741 | 0.99659
432.944 | 0.9965
433.147 | 0.9964
433.35 | 0.9963
433.553 | 0.9962
433.756 | 0.9961
433.959 | 0.99599
434.161 | 0.99589
434.364 | 0.99578
434.567 | 0.99568
434.77 | 0.99557
434.973 | 0.99546
435.175 | 0.99535
435.378 | 0.99524
435.581 | 0.99513
435.784 | 0.99501
435.986 | 0.9949
436.189 | 0.99478
436.392 | 0.99466
436.594 | 0.99455
436.797 | 0.99443
437 | 0.9943
437.202 | 0.99418
437.405 | 0.99406
437.607 | 0.99393
437.81 | 0.99381
438.013 | 0.99368
438.215 | 0.99355
438.418 | 0.99342
438.62 | 0.99329
438.823 | 0.99316
439.025 | 0.99303
439.228 | 0.9929
439.43 | 0.99276
439.633 | 0.99263
439.835 | 0.99249
440.038 | 0.99235
440.24 | 0.99221
440.443 | 0.99207
440.645 | 0.99193
440.847 | 0.99179
441.05 | 0.99164
441.252 | 0.9915
441.455 | 0.99135
441.657 | 0.9912
441.859 | 0.99106
442.062 | 0.99091
442.264 | 0.99076
442.466 | 0.9906
442.668 | 0.99045
442.871 | 0.9903
443.073 | 0.99014
443.275 | 0.98999
443.477 | 0.98983
443.68 | 0.98967
443.882 | 0.98951
444.084 | 0.98935
444.286 | 0.98919
444.488 | 0.98903
444.69 | 0.98887
444.893 | 0.9887
445.095 | 0.98854
445.297 | 0.98837
445.499 | 0.98821
445.701 | 0.98804
445.903 | 0.98787
446.105 | 0.9877
446.307 | 0.98753
446.509 | 0.98735
446.711 | 0.98718
446.913 | 0.98701
447.115 | 0.98683
447.317 | 0.98666
447.519 | 0.98648
447.721 | 0.9863
447.923 | 0.98612
448.125 | 0.98594
448.327 | 0.98576
448.529 | 0.98558
448.731 | 0.9854
448.933 | 0.98521
449.134 | 0.98503
449.336 | 0.98484
449.538 | 0.98465
449.74 | 0.98447
449.942 | 0.98428
450.144 | 0.98409
450.345 | 0.9839
450.547 | 0.98371
450.749 | 0.98351
450.951 | 0.98332
451.152 | 0.98313
451.354 | 0.98293
451.556 | 0.98273
451.757 | 0.98254
451.959 | 0.98234
452.161 | 0.98214
452.362 | 0.98194
452.564 | 0.98174
452.766 | 0.98154
452.967 | 0.98134
453.169 | 0.98113
453.37 | 0.98093
453.572 | 0.98072
453.774 | 0.98052
453.975 | 0.98031
454.177 | 0.9801
454.378 | 0.9799
454.58 | 0.97969
454.781 | 0.97948
454.983 | 0.97926
455.184 | 0.97905
455.386 | 0.97884
455.587 | 0.97863
455.788 | 0.97841
455.99 | 0.9782
456.191 | 0.97798
456.393 | 0.97776
456.594 | 0.97755
456.795 | 0.97733
456.997 | 0.97711
457.198 | 0.97689
457.399 | 0.97667
457.601 | 0.97644
457.802 | 0.97622
458.003 | 0.976
458.205 | 0.97577
458.406 | 0.97555
458.607 | 0.97532
458.808 | 0.9751
459.009 | 0.97487
459.211 | 0.97464
459.412 | 0.97441
459.613 | 0.97418
459.814 | 0.97395
460.015 | 0.97372
460.217 | 0.97349
460.418 | 0.97326
460.619 | 0.97302
460.82 | 0.97279
461.021 | 0.97255
461.222 | 0.97232
461.423 | 0.97208
461.624 | 0.97184
461.825 | 0.97161
462.026 | 0.97137
462.227 | 0.97113
462.428 | 0.97089
462.629 | 0.97065
462.83 | 0.97041
463.031 | 0.97016
463.232 | 0.96992
463.433 | 0.96968
463.634 | 0.96943
463.835 | 0.96919
464.036 | 0.96894
464.236 | 0.96869
464.437 | 0.96845
464.638 | 0.9682
464.839 | 0.96795
465.04 | 0.9677
465.241 | 0.96745
465.441 | 0.9672
465.642 | 0.96695
465.843 | 0.9667
466.044 | 0.96644
466.244 | 0.96619
466.445 | 0.96594
466.646 | 0.96568
466.847 | 0.96542
467.047 | 0.96517
467.248 | 0.96491
467.449 | 0.96465
467.649 | 0.9644
467.85 | 0.96414
468.05 | 0.96388
468.251 | 0.96362
468.452 | 0.96336
468.652 | 0.9631
468.853 | 0.96283
469.053 | 0.96257
469.254 | 0.96231
469.454 | 0.96205
469.655 | 0.96178
469.855 | 0.96152
470.056 | 0.96125
470.256 | 0.96098
470.457 | 0.96072
470.657 | 0.96045
470.858 | 0.96018
471.058 | 0.95991
471.259 | 0.95964
471.459 | 0.95937
471.659 | 0.9591
471.86 | 0.95883
472.06 | 0.95856
472.26 | 0.95829
472.461 | 0.95801
472.661 | 0.95774
472.861 | 0.95747
473.062 | 0.95719
473.262 | 0.95692
473.462 | 0.95664
473.662 | 0.95637
473.863 | 0.95609
474.063 | 0.95581
474.263 | 0.95553
474.463 | 0.95526
474.663 | 0.95498
474.864 | 0.9547
475.064 | 0.95442
475.264 | 0.95414
475.464 | 0.95386
475.664 | 0.95357
475.864 | 0.95329
476.064 | 0.95301
476.264 | 0.95273
476.464 | 0.95244
476.664 | 0.95216
476.864 | 0.95187
477.064 | 0.95159
477.265 | 0.9513
477.464 | 0.95102
477.664 | 0.95073
477.864 | 0.95044
478.064 | 0.95015
478.264 | 0.94986
478.464 | 0.94958
478.664 | 0.94929
478.864 | 0.949
479.064 | 0.9487
479.264 | 0.94841
479.464 | 0.94812
479.663 | 0.94783
479.863 | 0.94754
480.063 | 0.94725
480.263 | 0.94695
480.463 | 0.94666
480.663 | 0.94636
480.862 | 0.94607
481.062 | 0.94577
481.262 | 0.94548
481.461 | 0.94518
481.661 | 0.94489
481.861 | 0.94459
482.061 | 0.94429
482.26 | 0.94399
482.46 | 0.94369
482.66 | 0.94339
482.859 | 0.9431
483.059 | 0.9428
483.258 | 0.9425
483.458 | 0.94219
483.658 | 0.94189
483.857 | 0.94159
484.057 | 0.94129
484.256 | 0.94099
484.456 | 0.94068
484.655 | 0.94038
484.855 | 0.94008
485.054 | 0.93977
485.254 | 0.93947
485.453 | 0.93916
485.653 | 0.93886
485.852 | 0.93855
486.051 | 0.93825
486.251 | 0.93794
486.45 | 0.93763
486.649 | 0.93733
486.849 | 0.93702
487.048 | 0.93671
487.248 | 0.9364
487.447 | 0.93609
487.646 | 0.93578
487.845 | 0.93547
488.045 | 0.93516
488.244 | 0.93485
488.443 | 0.93454
488.642 | 0.93423
488.842 | 0.93392
489.041 | 0.93361
489.24 | 0.93329
489.439 | 0.93298
489.638 | 0.93267
489.838 | 0.93235
490.037 | 0.93204
490.236 | 0.93173
490.435 | 0.93141
490.634 | 0.9311
490.833 | 0.93078
491.032 | 0.93046
491.231 | 0.93015
491.43 | 0.92983
491.629 | 0.92952
491.828 | 0.9292
492.027 | 0.92888
492.226 | 0.92856
492.425 | 0.92824
492.624 | 0.92793
492.823 | 0.92761
493.022 | 0.92729
493.221 | 0.92697
493.42 | 0.92665
493.619 | 0.92633
493.818 | 0.92601
494.017 | 0.92569
494.216 | 0.92536
494.414 | 0.92504
494.613 | 0.92472
494.812 | 0.9244
495.011 | 0.92408
495.21 | 0.92375
495.408 | 0.92343
495.607 | 0.92311
495.806 | 0.92278
496.005 | 0.92246
496.203 | 0.92214
496.402 | 0.92181
496.601 | 0.92148
496.799 | 0.92116
496.998 | 0.92083
497.197 | 0.92051
497.395 | 0.92018
497.594 | 0.91986
497.793 | 0.91953
497.991 | 0.9192
498.19 | 0.91887
498.388 | 0.91855
498.587 | 0.91822
498.785 | 0.91789
498.984 | 0.91756
499.182 | 0.91723
499.381 | 0.9169
499.579 | 0.91658
499.778 | 0.91624
499.976 | 0.91592
500.175 | 0.91558
500.373 | 0.91525
500.572 | 0.91492
500.77 | 0.91459
500.968 | 0.91426
501.167 | 0.91393
501.365 | 0.9136
501.564 | 0.91326
501.762 | 0.91293
501.96 | 0.9126
502.159 | 0.91227
502.357 | 0.91193
502.555 | 0.9116
502.753 | 0.91127
502.952 | 0.91093
503.15 | 0.9106
503.348 | 0.91027
503.546 | 0.90993
503.745 | 0.9096
503.943 | 0.90926
504.141 | 0.90893
504.339 | 0.90859
504.537 | 0.90825
504.735 | 0.90792
504.933 | 0.90758
505.132 | 0.90724
505.33 | 0.90691
505.528 | 0.90657
505.726 | 0.90623
505.924 | 0.9059
506.122 | 0.90556
506.32 | 0.90522
506.518 | 0.90488
506.716 | 0.90454
506.914 | 0.90421
507.112 | 0.90387
507.31 | 0.90353
507.508 | 0.90319
507.706 | 0.90285
507.904 | 0.90251
508.101 | 0.90217
508.299 | 0.90183
508.497 | 0.90149
508.695 | 0.90115
508.893 | 0.90081
509.091 | 0.90047
509.289 | 0.90013
509.486 | 0.89979
509.684 | 0.89944
509.882 | 0.8991
510.08 | 0.89876
510.277 | 0.89842
510.475 | 0.89808
510.673 | 0.89773
510.871 | 0.89739
511.068 | 0.89705
511.266 | 0.8967
511.464 | 0.89636
511.661 | 0.89602
511.859 | 0.89567
512.056 | 0.89533
512.254 | 0.89499
512.452 | 0.89464
512.649 | 0.8943
512.847 | 0.89395
513.044 | 0.89361
513.242 | 0.89326
513.439 | 0.89292
513.637 | 0.89257
513.834 | 0.89223
514.032 | 0.89188
514.229 | 0.89154
514.427 | 0.89119
514.624 | 0.89085
514.822 | 0.8905
515.019 | 0.89015
515.217 | 0.8898
515.414 | 0.88946
515.611 | 0.88911
515.809 | 0.88876
516.006 | 0.88842
516.203 | 0.88807
516.401 | 0.88772
516.598 | 0.88737
516.795 | 0.88703
516.993 | 0.88668
517.19 | 0.88633
517.387 | 0.88598
517.584 | 0.88563
517.781 | 0.88529
517.979 | 0.88494
518.176 | 0.88459
518.373 | 0.88424
518.57 | 0.88389
518.767 | 0.88354
518.964 | 0.88319
519.162 | 0.88284
519.359 | 0.88249
519.556 | 0.88214
519.753 | 0.88179
519.95 | 0.88144
520.147 | 0.88109
520.344 | 0.88074
520.541 | 0.88039
520.738 | 0.88004
520.935 | 0.87969
521.132 | 0.87933
521.329 | 0.87898
521.526 | 0.87863
521.723 | 0.87828
521.92 | 0.87793
522.117 | 0.87758
522.314 | 0.87722
522.511 | 0.87687
522.707 | 0.87652
522.904 | 0.87617
523.101 | 0.87582
523.298 | 0.87546
523.495 | 0.87511
523.692 | 0.87476
523.888 | 0.87441
524.085 | 0.87405
524.282 | 0.8737
524.479 | 0.87335
524.675 | 0.87299
524.872 | 0.87264
525.069 | 0.87229
525.266 | 0.87193
525.462 | 0.87158
525.659 | 0.87122
525.856 | 0.87087
526.052 | 0.87052
526.249 | 0.87016
526.445 | 0.86981
526.642 | 0.86945
526.839 | 0.8691
527.035 | 0.86874
527.232 | 0.86839
527.428 | 0.86804
527.625 | 0.86768
527.821 | 0.86733
528.018 | 0.86697
528.214 | 0.86661
528.411 | 0.86626
528.607 | 0.8659
528.804 | 0.86555
529 | 0.86519
529.196 | 0.86484
529.393 | 0.86448
529.589 | 0.86412
529.786 | 0.86377
529.982 | 0.86341
530.178 | 0.86306
530.375 | 0.8627
530.571 | 0.86234
530.767 | 0.86199
530.963 | 0.86163
531.16 | 0.86127
531.356 | 0.86092
531.552 | 0.86056
531.748 | 0.8602
531.945 | 0.85985
532.141 | 0.85949
532.337 | 0.85913
532.533 | 0.85877
532.729 | 0.85842
532.926 | 0.85806
533.122 | 0.8577
533.318 | 0.85734
533.514 | 0.85699
533.71 | 0.85663
533.906 | 0.85627
534.102 | 0.85591
534.298 | 0.85555
534.494 | 0.8552
534.69 | 0.85484
534.886 | 0.85448
535.082 | 0.85412
535.278 | 0.85376
535.474 | 0.85341
535.67 | 0.85305
535.866 | 0.85269
536.062 | 0.85233
536.258 | 0.85197
536.454 | 0.85161
536.65 | 0.85125
536.846 | 0.85089
537.041 | 0.85054
537.237 | 0.85018
537.433 | 0.84982
537.629 | 0.84946
537.825 | 0.8491
538.02 | 0.84874
538.216 | 0.84838
538.412 | 0.84802
538.608 | 0.84766
538.803 | 0.8473
538.999 | 0.84694
539.195 | 0.84658
539.39 | 0.84622
539.586 | 0.84586
539.782 | 0.8455
539.977 | 0.84514
540.173 | 0.84478
540.369 | 0.84442
540.564 | 0.84406
540.76 | 0.8437
540.955 | 0.84334
541.151 | 0.84298
541.347 | 0.84262
541.542 | 0.84226
541.738 | 0.8419
541.933 | 0.84154
542.129 | 0.84118
542.324 | 0.84082
542.519 | 0.84046
542.715 | 0.8401
542.91 | 0.83974
543.106 | 0.83937
543.301 | 0.83901
543.497 | 0.83865
543.692 | 0.83829
543.887 | 0.83793
544.083 | 0.83757
544.278 | 0.83721
544.473 | 0.83685
544.669 | 0.83648
544.864 | 0.83612
545.059 | 0.83576
545.254 | 0.8354
545.45 | 0.83504
545.645 | 0.83468
545.84 | 0.83432
546.035 | 0.83396
546.23 | 0.83359
546.426 | 0.83323
546.621 | 0.83287
546.816 | 0.83251
547.011 | 0.83215
547.206 | 0.83179
547.401 | 0.83142
547.596 | 0.83106
547.791 | 0.8307
547.986 | 0.83034
548.181 | 0.82998
548.376 | 0.82961
548.572 | 0.82925
548.767 | 0.82889
548.961 | 0.82853
549.156 | 0.82817
549.351 | 0.8278
549.546 | 0.82744
549.741 | 0.82708
549.936 | 0.82672
550.131 | 0.82635
550.326 | 0.82599
550.521 | 0.82563
550.716 | 0.82527
550.911 | 0.8249
551.105 | 0.82454
551.3 | 0.82418
551.495 | 0.82382
551.69 | 0.82345
551.885 | 0.82309
552.079 | 0.82273
552.274 | 0.82237
552.469 | 0.822
552.664 | 0.82164
552.858 | 0.82128
553.053 | 0.82092
553.248 | 0.82055
553.442 | 0.82019
553.637 | 0.81983
553.832 | 0.81946
554.026 | 0.8191
554.221 | 0.81874
554.415 | 0.81838
554.61 | 0.81801
554.804 | 0.81765
554.999 | 0.81729
555.194 | 0.81692
555.388 | 0.81656
555.583 | 0.8162
555.777 | 0.81583
555.972 | 0.81547
556.166 | 0.81511
556.36 | 0.81475
556.555 | 0.81438
556.749 | 0.81402
556.944 | 0.81365
557.138 | 0.81329
557.332 | 0.81293
557.527 | 0.81257
557.721 | 0.8122
557.915 | 0.81184
558.11 | 0.81148
558.304 | 0.81111
558.498 | 0.81075
558.693 | 0.81038
558.887 | 0.81002
559.081 | 0.80966
559.275 | 0.8093
559.47 | 0.80893
559.664 | 0.80857
559.858 | 0.8082
560.052 | 0.80784
560.246 | 0.80748
560.44 | 0.80712
560.635 | 0.80675
560.829 | 0.80639
561.023 | 0.80602
561.217 | 0.80566
561.411 | 0.8053
561.605 | 0.80493
561.799 | 0.80457
561.993 | 0.80421
562.187 | 0.80384
562.381 | 0.80348
562.575 | 0.80312
562.769 | 0.80275
562.963 | 0.80239
563.157 | 0.80202
563.351 | 0.80166
563.545 | 0.8013
563.739 | 0.80093
563.933 | 0.80057
564.126 | 0.80021
564.32 | 0.79984
564.514 | 0.79948
564.708 | 0.79911
564.902 | 0.79875
565.096 | 0.79839
565.289 | 0.79802
565.483 | 0.79766
565.677 | 0.79729
565.871 | 0.79693
566.064 | 0.79657
566.258 | 0.7962
566.452 | 0.79584
566.645 | 0.79548
566.839 | 0.79511
567.033 | 0.79475
567.226 | 0.79439
567.42 | 0.79402
567.614 | 0.79366
567.807 | 0.79329
568.001 | 0.79293
568.194 | 0.79257
568.388 | 0.7922
568.581 | 0.79184
568.775 | 0.79147
568.969 | 0.79111
569.162 | 0.79075
569.355 | 0.79038
569.549 | 0.79002
569.742 | 0.78966
569.936 | 0.78929
570.129 | 0.78893
570.323 | 0.78856
570.516 | 0.7882
570.709 | 0.78784
570.903 | 0.78747
571.096 | 0.78711
571.289 | 0.78674
571.483 | 0.78638
571.676 | 0.78602
571.869 | 0.78565
572.063 | 0.78529
572.256 | 0.78492
572.449 | 0.78456
572.642 | 0.7842
572.836 | 0.78383
573.029 | 0.78347
573.222 | 0.78311
573.415 | 0.78274
573.608 | 0.78238
573.802 | 0.78201
573.995 | 0.78165
574.188 | 0.78129
574.381 | 0.78092
574.574 | 0.78056
574.767 | 0.78019
574.96 | 0.77983
575.153 | 0.77947
575.346 | 0.7791
575.539 | 0.77874
575.732 | 0.77838
575.925 | 0.77801
576.118 | 0.77765
576.311 | 0.77728
576.504 | 0.77692
576.697 | 0.77656
576.89 | 0.77619
577.083 | 0.77583
577.276 | 0.77546
577.469 | 0.7751
577.661 | 0.77474
577.854 | 0.77437
578.047 | 0.77401
578.24 | 0.77365
578.433 | 0.77328
578.626 | 0.77292
578.818 | 0.77256
579.011 | 0.77219
579.204 | 0.77183
579.397 | 0.77146
579.589 | 0.7711
579.782 | 0.77074
579.975 | 0.77037
580.167 | 0.77001
580.36 | 0.76965
580.553 | 0.76928
580.745 | 0.76892
580.938 | 0.76855
581.13 | 0.76819
581.323 | 0.76783
581.516 | 0.76746
581.708 | 0.7671
581.901 | 0.76674
582.093 | 0.76637
582.286 | 0.76601
582.478 | 0.76565
582.671 | 0.76528
582.863 | 0.76492
583.056 | 0.76455
583.248 | 0.76419
583.44 | 0.76383
583.633 | 0.76346
583.825 | 0.7631
584.018 | 0.76274
584.21 | 0.76237
584.402 | 0.76201
584.595 | 0.76165
584.787 | 0.76128
584.979 | 0.76092
585.172 | 0.76056
585.364 | 0.76019
585.556 | 0.75983
585.748 | 0.75947
585.941 | 0.7591
586.133 | 0.75874
586.325 | 0.75838
586.517 | 0.75801
586.709 | 0.75765
586.901 | 0.75729
587.094 | 0.75692
587.286 | 0.75656
587.478 | 0.7562
587.67 | 0.75583
587.862 | 0.75547
588.054 | 0.75511
588.246 | 0.75474
588.438 | 0.75438
588.63 | 0.75402
588.822 | 0.75365
589.014 | 0.75329
589.206 | 0.75293
589.398 | 0.75257
589.59 | 0.7522
589.782 | 0.75184
589.974 | 0.75148
590.166 | 0.75111
590.358 | 0.75075
590.55 | 0.75039
590.741 | 0.75002
590.933 | 0.74966
591.125 | 0.7493
591.317 | 0.74893
591.509 | 0.74857
591.701 | 0.74821
591.892 | 0.74785
592.084 | 0.74748
592.276 | 0.74712
592.468 | 0.74676
592.659 | 0.74639
592.851 | 0.74603
593.043 | 0.74567
593.234 | 0.74531
593.426 | 0.74494
593.618 | 0.74458
593.809 | 0.74422
594.001 | 0.74385
594.193 | 0.74349
594.384 | 0.74313
594.576 | 0.74277
594.767 | 0.7424
594.959 | 0.74204
595.15 | 0.74168
595.342 | 0.74132
595.533 | 0.74095
595.725 | 0.74059
595.916 | 0.74023
596.108 | 0.73986
596.299 | 0.7395
596.491 | 0.73914
596.682 | 0.73878
596.873 | 0.73842
597.065 | 0.73805
597.256 | 0.73769
597.447 | 0.73733
597.639 | 0.73696
597.83 | 0.7366
598.021 | 0.73624
598.213 | 0.73588
598.404 | 0.73552
598.595 | 0.73515
598.786 | 0.73479
598.978 | 0.73443
599.169 | 0.73407
599.36 | 0.7337
599.551 | 0.73334
599.742 | 0.73298
599.934 | 0.73262
600.125 | 0.73225
600.316 | 0.73189
600.507 | 0.73153
600.698 | 0.73117
600.889 | 0.73081
601.08 | 0.73044
601.271 | 0.73008
601.462 | 0.72972
601.653 | 0.72936
601.844 | 0.729
602.035 | 0.72863
602.226 | 0.72827
602.417 | 0.72791
602.608 | 0.72755
602.799 | 0.72719
602.99 | 0.72682
603.181 | 0.72646
603.372 | 0.7261
603.563 | 0.72574
603.754 | 0.72538
603.944 | 0.72502
604.135 | 0.72465
604.326 | 0.72429
604.517 | 0.72393
604.708 | 0.72357
604.898 | 0.72321
605.089 | 0.72285
605.28 | 0.72248
605.471 | 0.72212
605.661 | 0.72176
605.852 | 0.7214
606.043 | 0.72104
606.233 | 0.72068
606.424 | 0.72031
606.615 | 0.71995
606.805 | 0.71959
606.996 | 0.71923
607.186 | 0.71887
607.377 | 0.71851
607.568 | 0.71814
607.758 | 0.71778
607.949 | 0.71742
608.139 | 0.71706
608.33 | 0.7167
608.52 | 0.71634
608.711 | 0.71598
608.901 | 0.71562
609.092 | 0.71525
609.282 | 0.71489
609.472 | 0.71453
609.663 | 0.71417
609.853 | 0.71381
610.044 | 0.71345
610.234 | 0.71309
610.424 | 0.71273
610.615 | 0.71236
610.805 | 0.712
610.995 | 0.71164
611.185 | 0.71128
611.376 | 0.71092
611.566 | 0.71056
611.756 | 0.7102
611.946 | 0.70984
612.137 | 0.70948
612.327 | 0.70912
612.517 | 0.70876
612.707 | 0.7084
612.897 | 0.70804
613.087 | 0.70767
613.277 | 0.70731
613.468 | 0.70695
613.658 | 0.70659
613.848 | 0.70623
614.038 | 0.70587
614.228 | 0.70551
614.418 | 0.70515
614.608 | 0.70479
614.798 | 0.70443
614.988 | 0.70407
615.178 | 0.70371
615.368 | 0.70335
615.558 | 0.70299
615.748 | 0.70262
615.937 | 0.70227
616.127 | 0.70191
616.317 | 0.70154
616.507 | 0.70118
616.697 | 0.70082
616.887 | 0.70046
617.077 | 0.7001
617.266 | 0.69974
617.456 | 0.69938
617.646 | 0.69902
617.836 | 0.69866
618.025 | 0.6983
618.215 | 0.69794
618.405 | 0.69758
618.595 | 0.69722
618.784 | 0.69686
618.974 | 0.6965
619.164 | 0.69614
619.353 | 0.69578
619.543 | 0.69542
619.732 | 0.69506
619.922 | 0.6947
620.112 | 0.69434
620.301 | 0.69398
620.491 | 0.69362
620.68 | 0.69326
620.87 | 0.6929
621.059 | 0.69254
621.249 | 0.69218
621.438 | 0.69182
621.628 | 0.69146
621.817 | 0.6911
622.006 | 0.69075
622.196 | 0.69038
622.385 | 0.69003
622.575 | 0.68966
622.764 | 0.68931
622.953 | 0.68895
623.143 | 0.68859
623.332 | 0.68823
623.521 | 0.68787
623.711 | 0.68751
623.9 | 0.68715
624.089 | 0.68679
624.278 | 0.68643
624.468 | 0.68607
624.657 | 0.68571
624.846 | 0.68535
625.035 | 0.68499
625.224 | 0.68463
625.413 | 0.68428
625.603 | 0.68391
625.792 | 0.68356
625.981 | 0.6832
626.17 | 0.68284
626.359 | 0.68248
626.548 | 0.68212
626.737 | 0.68176
626.926 | 0.6814
627.115 | 0.68104
627.304 | 0.68068
627.493 | 0.68033
627.682 | 0.67997
627.871 | 0.67961
628.06 | 0.67925
628.249 | 0.67889
628.438 | 0.67853
628.627 | 0.67817
628.816 | 0.67781
629.004 | 0.67746
629.193 | 0.6771
629.382 | 0.67674
629.571 | 0.67638
629.76 | 0.67602
629.949 | 0.67566
630.137 | 0.6753
630.326 | 0.67494
630.515 | 0.67459
630.704 | 0.67423
630.892 | 0.67387
631.081 | 0.67351
631.27 | 0.67315
631.458 | 0.67279
631.647 | 0.67243
631.836 | 0.67208
632.024 | 0.67172
632.213 | 0.67136
632.401 | 0.671
632.59 | 0.67064
632.779 | 0.67028
632.967 | 0.66993
633.156 | 0.66957
633.344 | 0.66921
633.533 | 0.66885
633.721 | 0.66849
633.91 | 0.66814
634.098 | 0.66778
634.286 | 0.66742
634.475 | 0.66706
634.663 | 0.6667
634.852 | 0.66635
635.04 | 0.66599
635.228 | 0.66563
635.417 | 0.66527
635.605 | 0.66491
635.793 | 0.66456
635.982 | 0.6642
636.17 | 0.66384
636.358 | 0.66348
636.547 | 0.66313
636.735 | 0.66277
636.923 | 0.66241
637.111 | 0.66205
637.299 | 0.6617
637.488 | 0.66134
637.676 | 0.66098
637.864 | 0.66062
638.052 | 0.66027
638.24 | 0.65991
638.428 | 0.65955
638.616 | 0.65919
638.804 | 0.65884
638.992 | 0.65848
639.18 | 0.65812
639.369 | 0.65776
639.557 | 0.65741
639.745 | 0.65705
639.933 | 0.65669
640.12 | 0.65634
640.308 | 0.65598
640.496 | 0.65562
640.684 | 0.65526
640.872 | 0.65491
641.06 | 0.65455
641.248 | 0.65419
641.436 | 0.65383
641.624 | 0.65348
641.811 | 0.65312
641.999 | 0.65276
642.187 | 0.65241
642.375 | 0.65205
642.563 | 0.65169
642.75 | 0.65134
642.938 | 0.65098
643.126 | 0.65062
643.314 | 0.65027
643.501 | 0.64991
643.689 | 0.64955
643.877 | 0.6492
644.064 | 0.64884
644.252 | 0.64848
644.439 | 0.64813
644.627 | 0.64777
644.815 | 0.64741
645.002 | 0.64706
645.19 | 0.6467
645.377 | 0.64634
645.565 | 0.64599
645.752 | 0.64563
645.94 | 0.64527
646.127 | 0.64492
646.315 | 0.64456
646.502 | 0.64421
646.69 | 0.64385
646.877 | 0.64349
647.064 | 0.64314
647.252 | 0.64278
647.439 | 0.64243
647.627 | 0.64207
647.814 | 0.64171
648.001 | 0.64136
648.189 | 0.641
648.376 | 0.64064
648.563 | 0.64029
648.75 | 0.63993
648.938 | 0.63958
649.125 | 0.63922
649.312 | 0.63886
649.499 | 0.63851
649.686 | 0.63815
649.874 | 0.6378
650.061 | 0.63744
650.248 | 0.63709
650.435 | 0.63673
650.622 | 0.63637
650.809 | 0.63602
650.996 | 0.63566
651.183 | 0.63531
651.37 | 0.63495
651.557 | 0.6346
651.744 | 0.63424
651.931 | 0.63389
652.118 | 0.63353
652.305 | 0.63318
652.492 | 0.63282
652.679 | 0.63246
652.866 | 0.63211
653.053 | 0.63175
653.24 | 0.6314
653.427 | 0.63104
653.614 | 0.63069
653.801 | 0.63033
653.987 | 0.62998
654.174 | 0.62962
654.361 | 0.62927
654.548 | 0.62891
654.735 | 0.62856
654.921 | 0.6282
655.108 | 0.62785
655.295 | 0.62749
655.481 | 0.62714
655.668 | 0.62678
655.855 | 0.62643
656.041 | 0.62607
656.228 | 0.62572
656.415 | 0.62536
656.601 | 0.62501
656.788 | 0.62465
656.975 | 0.6243
657.161 | 0.62394
657.348 | 0.62359
657.534 | 0.62323
657.721 | 0.62288
657.907 | 0.62252
658.094 | 0.62217
658.28 | 0.62182
658.467 | 0.62146
658.653 | 0.62111
658.84 | 0.62075
659.026 | 0.6204
659.212 | 0.62004
659.399 | 0.61969
659.585 | 0.61933
659.771 | 0.61898
659.958 | 0.61863
660.144 | 0.61827
660.33 | 0.61792
660.517 | 0.61756
660.703 | 0.61721
660.889 | 0.61685
661.075 | 0.6165
661.262 | 0.61615
661.448 | 0.61579
661.634 | 0.61544
661.82 | 0.61508
662.006 | 0.61473
662.193 | 0.61438
662.379 | 0.61402
662.565 | 0.61367
662.751 | 0.61331
662.937 | 0.61296
663.123 | 0.61261
663.309 | 0.61225
663.495 | 0.6119
663.681 | 0.61155
663.867 | 0.61119
664.053 | 0.61084
664.239 | 0.61048
664.425 | 0.61013
664.611 | 0.60978
664.797 | 0.60942
664.983 | 0.60907
665.169 | 0.60872
665.355 | 0.60836
665.541 | 0.60801
665.726 | 0.60766
665.912 | 0.6073
666.098 | 0.60695
666.284 | 0.6066
666.47 | 0.60624
666.655 | 0.60589
666.841 | 0.60554
667.027 | 0.60518
667.213 | 0.60483
667.398 | 0.60448
667.584 | 0.60412
667.77 | 0.60377
667.955 | 0.60342
668.141 | 0.60306
668.327 | 0.60271
668.512 | 0.60236
668.698 | 0.60201
668.884 | 0.60165
669.069 | 0.6013
669.255 | 0.60095
669.44 | 0.60059
669.626 | 0.60024
669.811 | 0.59989
669.997 | 0.59953
670.182 | 0.59918
670.368 | 0.59883
670.553 | 0.59848
670.739 | 0.59812
670.924 | 0.59777
671.109 | 0.59742
671.295 | 0.59707
671.48 | 0.59671
671.665 | 0.59636
671.851 | 0.59601
672.036 | 0.59566
672.221 | 0.59531
672.407 | 0.59495
672.592 | 0.5946
672.777 | 0.59425
672.962 | 0.5939
673.148 | 0.59354
673.333 | 0.59319
673.518 | 0.59284
673.703 | 0.59249
673.888 | 0.59213
674.074 | 0.59178
674.259 | 0.59143
674.444 | 0.59108
674.629 | 0.59073
674.814 | 0.59037
674.999 | 0.59002
675.184 | 0.58967
675.369 | 0.58932
675.554 | 0.58897
675.739 | 0.58861
675.924 | 0.58826
676.109 | 0.58791
676.294 | 0.58756
676.479 | 0.58721
676.664 | 0.58686
676.849 | 0.5865
677.034 | 0.58615
677.219 | 0.5858
677.404 | 0.58545
677.588 | 0.5851
677.773 | 0.58475
677.958 | 0.58439
678.143 | 0.58404
678.328 | 0.58369
678.512 | 0.58334
678.697 | 0.58299
678.882 | 0.58264
679.067 | 0.58228
679.251 | 0.58193
679.436 | 0.58158
679.621 | 0.58123
679.805 | 0.58088
679.99 | 0.58053
680.175 | 0.58018
680.359 | 0.57983
680.544 | 0.57948
680.729 | 0.57912
680.913 | 0.57877
681.098 | 0.57842
681.282 | 0.57807
681.467 | 0.57772
681.651 | 0.57737
681.836 | 0.57702
682.02 | 0.57667
682.205 | 0.57632
682.389 | 0.57597
682.573 | 0.57562
682.758 | 0.57526
682.942 | 0.57491
683.127 | 0.57456
683.311 | 0.57421
683.495 | 0.57386
683.68 | 0.57351
683.864 | 0.57316
684.048 | 0.57281
684.233 | 0.57246
684.417 | 0.57211
684.601 | 0.57176
684.785 | 0.57141
684.97 | 0.57106
685.154 | 0.57071
685.338 | 0.57036
685.522 | 0.57001
685.706 | 0.56966
685.89 | 0.56931
686.075 | 0.56895
686.259 | 0.5686
686.443 | 0.56825
686.627 | 0.5679
686.811 | 0.56755
686.995 | 0.5672
687.179 | 0.56685
687.363 | 0.5665
687.547 | 0.56615
687.731 | 0.5658
687.915 | 0.56545
688.099 | 0.5651
688.283 | 0.56475
688.467 | 0.5644
688.651 | 0.56405
688.835 | 0.5637
689.018 | 0.56336
689.202 | 0.56301
689.386 | 0.56266
689.57 | 0.56231
689.754 | 0.56196
689.938 | 0.56161
690.121 | 0.56126
690.305 | 0.56091
690.489 | 0.56056
690.673 | 0.56021
690.856 | 0.55986
691.04 | 0.55951
691.224 | 0.55916
691.407 | 0.55881
691.591 | 0.55846
691.775 | 0.55811
691.958 | 0.55776
692.142 | 0.55741
692.325 | 0.55707
692.509 | 0.55672
692.693 | 0.55637
692.876 | 0.55602
693.06 | 0.55567
693.243 | 0.55532
693.427 | 0.55497
693.61 | 0.55462
693.794 | 0.55427
693.977 | 0.55392
694.16 | 0.55357
694.344 | 0.55322
694.527 | 0.55288
694.711 | 0.55253
694.894 | 0.55218
695.077 | 0.55183
695.261 | 0.55148
695.444 | 0.55113
695.627 | 0.55078
695.811 | 0.55043
695.994 | 0.55009
696.177 | 0.54974
696.36 | 0.54939
696.543 | 0.54904
696.727 | 0.54869
696.91 | 0.54834
697.093 | 0.54799
697.276 | 0.54765
697.459 | 0.5473
697.642 | 0.54695
697.826 | 0.5466
698.009 | 0.54625
698.192 | 0.5459
698.375 | 0.54556
698.558 | 0.54521
698.741 | 0.54486
698.924 | 0.54451
699.107 | 0.54416
699.29 | 0.54382
699.473 | 0.54347
699.656 | 0.54312
699.839 | 0.54277
700.022 | 0.54242
700.205 | 0.54207
700.387 | 0.54173
700.57 | 0.54138
700.753 | 0.54103
700.936 | 0.54068
701.119 | 0.54034
701.302 | 0.53999
701.484 | 0.53964
701.667 | 0.53929
701.85 | 0.53894
702.033 | 0.5386
702.215 | 0.53825
702.398 | 0.5379
702.581 | 0.53755
702.763 | 0.53721
702.946 | 0.53686
703.129 | 0.53651
703.311 | 0.53617
703.494 | 0.53582
703.677 | 0.53547
703.859 | 0.53512
704.042 | 0.53477
704.224 | 0.53443
704.407 | 0.53408
704.589 | 0.53373
704.772 | 0.53339
704.954 | 0.53304
705.137 | 0.53269
705.319 | 0.53234
705.502 | 0.532
705.684 | 0.53165
705.866 | 0.5313
706.049 | 0.53096
706.231 | 0.53061
706.414 | 0.53026
706.596 | 0.52992
706.778 | 0.52957
706.961 | 0.52922
707.143 | 0.52887
707.325 | 0.52853
707.507 | 0.52818
707.69 | 0.52783
707.872 | 0.52749
708.054 | 0.52714
708.236 | 0.52679
708.418 | 0.52645
708.601 | 0.5261
708.783 | 0.52575
708.965 | 0.52541
709.147 | 0.52506
709.329 | 0.52472
709.511 | 0.52437
709.693 | 0.52402
709.875 | 0.52368
710.057 | 0.52333
710.239 | 0.52298
710.421 | 0.52264
710.603 | 0.52229
710.785 | 0.52195
710.967 | 0.5216
711.149 | 0.52125
711.331 | 0.52091
711.513 | 0.52056
711.695 | 0.52021
711.877 | 0.51987
712.059 | 0.51952
712.24 | 0.51918
712.422 | 0.51883
712.604 | 0.51848
712.786 | 0.51814
712.968 | 0.51779
713.149 | 0.51745
713.331 | 0.5171
713.513 | 0.51675
713.695 | 0.51641
713.876 | 0.51606
714.058 | 0.51572
714.24 | 0.51537
714.421 | 0.51503
714.603 | 0.51468
714.785 | 0.51433
714.966 | 0.51399
715.148 | 0.51364
715.329 | 0.5133
715.511 | 0.51295
715.692 | 0.51261
715.874 | 0.51226
716.055 | 0.51192
716.237 | 0.51157
716.418 | 0.51123
716.6 | 0.51088
716.781 | 0.51054
716.963 | 0.51019
717.144 | 0.50985
717.325 | 0.5095
717.507 | 0.50916
717.688 | 0.50881
717.87 | 0.50846
718.051 | 0.50812
718.232 | 0.50778
718.413 | 0.50743
718.595 | 0.50708
718.776 | 0.50674
718.957 | 0.5064
719.138 | 0.50605
719.32 | 0.50571
719.501 | 0.50536
719.682 | 0.50502
719.863 | 0.50467
720.044 | 0.50433
720.225 | 0.50398
720.407 | 0.50364
720.588 | 0.50329
720.769 | 0.50295
720.95 | 0.5026
721.131 | 0.50226
721.312 | 0.50192
721.493 | 0.50157
721.674 | 0.50123
721.855 | 0.50088
722.036 | 0.50054
722.217 | 0.50019
722.398 | 0.49985
722.579 | 0.4995
722.76 | 0.49916
722.94 | 0.49882
723.121 | 0.49847
723.302 | 0.49813
723.483 | 0.49778
723.664 | 0.49744
723.845 | 0.4971
724.025 | 0.49675
724.206 | 0.49641
724.387 | 0.49606
724.568 | 0.49572
724.748 | 0.49538
724.929 | 0.49503
725.11 | 0.49469
725.29 | 0.49435
725.471 | 0.494
725.652 | 0.49366
725.832 | 0.49331
726.013 | 0.49297
726.194 | 0.49263
726.374 | 0.49228
726.555 | 0.49194
726.735 | 0.4916
726.916 | 0.49125
727.096 | 0.49091
727.277 | 0.49056
727.457 | 0.49022
727.638 | 0.48988
727.818 | 0.48954
727.999 | 0.48919
728.179 | 0.48885
728.359 | 0.48851
728.54 | 0.48816
728.72 | 0.48782
728.9 | 0.48748
729.081 | 0.48713
729.261 | 0.48679
729.441 | 0.48645
729.622 | 0.4861
729.802 | 0.48576
729.982 | 0.48542
730.162 | 0.48508
730.343 | 0.48473
730.523 | 0.48439
730.703 | 0.48405
730.883 | 0.4837
731.063 | 0.48336
731.243 | 0.48302
731.424 | 0.48267
731.604 | 0.48233
731.784 | 0.48199
731.964 | 0.48165
732.144 | 0.4813
732.324 | 0.48096
732.504 | 0.48062
732.684 | 0.48028
732.864 | 0.47993
733.044 | 0.47959
733.224 | 0.47925
733.404 | 0.47891
733.584 | 0.47856
733.764 | 0.47822
733.943 | 0.47788
734.123 | 0.47754
734.303 | 0.4772
734.483 | 0.47685
734.663 | 0.47651
734.843 | 0.47617
735.022 | 0.47583
735.202 | 0.47548
735.382 | 0.47514
735.562 | 0.4748
735.741 | 0.47446
735.921 | 0.47412
736.101 | 0.47377
736.281 | 0.47343
736.46 | 0.47309
736.64 | 0.47275
736.819 | 0.47241
736.999 | 0.47206
737.179 | 0.47172
737.358 | 0.47138
737.538 | 0.47104
737.717 | 0.4707
737.897 | 0.47036
738.076 | 0.47002
738.256 | 0.46967
738.435 | 0.46933
738.615 | 0.46899
738.794 | 0.46865
738.974 | 0.46831
739.153 | 0.46797
739.332 | 0.46763
739.512 | 0.46728
739.691 | 0.46694
739.871 | 0.4666
740.05 | 0.46626
740.229 | 0.46592
740.408 | 0.46558
740.588 | 0.46524
740.767 | 0.46489
740.946 | 0.46455
741.126 | 0.46421
741.305 | 0.46387
741.484 | 0.46353
741.663 | 0.46319
741.842 | 0.46285
742.021 | 0.46251
742.201 | 0.46217
742.38 | 0.46183
742.559 | 0.46148
742.738 | 0.46114
742.917 | 0.4608
743.096 | 0.46046
743.275 | 0.46012
743.454 | 0.45978
743.633 | 0.45944
743.812 | 0.4591
743.991 | 0.45876
744.17 | 0.45842
744.349 | 0.45808
744.528 | 0.45774
744.707 | 0.4574
744.886 | 0.45706
745.064 | 0.45672
745.243 | 0.45638
745.422 | 0.45604
745.601 | 0.4557
745.78 | 0.45535
745.958 | 0.45502
746.137 | 0.45468
746.316 | 0.45433
746.495 | 0.45399
746.673 | 0.45366
746.852 | 0.45331
747.031 | 0.45297
747.209 | 0.45264
747.388 | 0.45229
747.567 | 0.45195
747.745 | 0.45162
747.924 | 0.45127
748.103 | 0.45093
748.281 | 0.4506
748.46 | 0.45025
748.638 | 0.44992
748.817 | 0.44958
748.995 | 0.44924
749.174 | 0.4489
749.352 | 0.44856
749.531 | 0.44822
749.709 | 0.44788
749.888 | 0.44754
750.066 | 0.4472
750.244 | 0.44686
750.423 | 0.44652
750.601 | 0.44618
750.779 | 0.44584
750.958 | 0.4455
751.136 | 0.44516
751.314 | 0.44482
751.493 | 0.44448
751.671 | 0.44414
751.849 | 0.44381
752.027 | 0.44347
752.205 | 0.44313
752.384 | 0.44279
752.562 | 0.44245
752.74 | 0.44211
752.918 | 0.44177
753.096 | 0.44143
753.274 | 0.44109
753.452 | 0.44075
753.63 | 0.44042
753.809 | 0.44008
753.987 | 0.43974
754.165 | 0.4394
754.343 | 0.43906
754.521 | 0.43872
754.699 | 0.43838
754.876 | 0.43804
755.054 | 0.43771
755.232 | 0.43737
755.41 | 0.43703
755.588 | 0.43669
755.766 | 0.43635
755.944 | 0.43601
756.122 | 0.43567
756.3 | 0.43533
756.477 | 0.435
756.655 | 0.43466
756.833 | 0.43432
757.011 | 0.43398
757.188 | 0.43365
757.366 | 0.43331
757.544 | 0.43297
757.721 | 0.43263
757.899 | 0.43229
758.077 | 0.43195
758.254 | 0.43162
758.432 | 0.43128
758.61 | 0.43094
758.787 | 0.4306
758.965 | 0.43026
759.142 | 0.42993
759.32 | 0.42959
759.497 | 0.42925
759.675 | 0.42891
759.852 | 0.42858
760.03 | 0.42824
760.207 | 0.4279
760.385 | 0.42756
760.562 | 0.42722
760.74 | 0.42689
760.917 | 0.42655
761.094 | 0.42621
761.272 | 0.42587
761.449 | 0.42554
761.626 | 0.4252
761.804 | 0.42486
761.981 | 0.42452
762.158 | 0.42419
762.335 | 0.42385
762.513 | 0.42351
762.69 | 0.42317
762.867 | 0.42284
763.044 | 0.4225
763.221 | 0.42216
763.399 | 0.42182
763.576 | 0.42149
763.753 | 0.42115
763.93 | 0.42081
764.107 | 0.42048
764.284 | 0.42014
764.461 | 0.4198
764.638 | 0.41947
764.815 | 0.41913
764.992 | 0.41879
765.169 | 0.41846
765.346 | 0.41812
765.523 | 0.41778
765.7 | 0.41745
765.877 | 0.41711
766.054 | 0.41677
766.231 | 0.41644
766.408 | 0.4161
766.584 | 0.41576
766.761 | 0.41543
766.938 | 0.41509
767.115 | 0.41475
767.292 | 0.41442
767.468 | 0.41408
767.645 | 0.41374
767.822 | 0.41341
767.999 | 0.41307
768.175 | 0.41274
768.352 | 0.4124
768.529 | 0.41206
768.705 | 0.41173
768.882 | 0.41139
769.059 | 0.41105
769.235 | 0.41072
769.412 | 0.41038
769.588 | 0.41005
769.765 | 0.40971
769.941 | 0.40937
770.118 | 0.40904
770.294 | 0.4087
770.471 | 0.40837
770.647 | 0.40803
770.824 | 0.40769
771 | 0.40736
771.177 | 0.40702
771.353 | 0.40669
771.529 | 0.40635
771.706 | 0.40602
771.882 | 0.40568
772.058 | 0.40535
772.235 | 0.40501
772.411 | 0.40467
772.587 | 0.40434
772.764 | 0.404
772.94 | 0.40367
773.116 | 0.40333
773.292 | 0.403
773.468 | 0.40266
773.645 | 0.40233
773.821 | 0.40199
773.997 | 0.40166
774.173 | 0.40132
774.349 | 0.40099
774.525 | 0.40065
774.701 | 0.40032
774.877 | 0.39998
775.053 | 0.39965
775.229 | 0.39931
775.405 | 0.39898
775.581 | 0.39864
775.757 | 0.39831
775.933 | 0.39797
776.109 | 0.39764
776.285 | 0.3973
776.461 | 0.39697
776.637 | 0.39663
776.813 | 0.3963
776.989 | 0.39596
777.165 | 0.39563
777.34 | 0.39529
777.516 | 0.39496
777.692 | 0.39462
777.868 | 0.39429
778.043 | 0.39396
778.219 | 0.39362
778.395 | 0.39329
778.571 | 0.39295
778.746 | 0.39262
778.922 | 0.39228
779.098 | 0.39195
779.273 | 0.39161
779.449 | 0.39128
779.624 | 0.39095
779.8 | 0.39061
779.976 | 0.39028
780.151 | 0.38994
780.327 | 0.38961
780.502 | 0.38928
780.678 | 0.38894
780.853 | 0.38861
781.029 | 0.38827
781.204 | 0.38794
781.38 | 0.3876
781.555 | 0.38727
781.73 | 0.38694
781.906 | 0.3866
782.081 | 0.38627
782.256 | 0.38594
782.432 | 0.3856
782.607 | 0.38527
782.782 | 0.38494
782.958 | 0.3846
783.133 | 0.38427
783.308 | 0.38394
783.483 | 0.3836
783.659 | 0.38327
783.834 | 0.38293
784.009 | 0.3826
784.184 | 0.38227
784.359 | 0.38193
784.534 | 0.3816
784.709 | 0.38127
784.885 | 0.38093
785.06 | 0.3806
785.235 | 0.38027
785.41 | 0.37993
785.585 | 0.3796
785.76 | 0.37927
785.935 | 0.37894
786.11 | 0.3786
786.285 | 0.37827
786.46 | 0.37794
786.634 | 0.37761
786.809 | 0.37727
786.984 | 0.37694
787.159 | 0.37661
787.334 | 0.37627
787.509 | 0.37594
787.684 | 0.37561
787.858 | 0.37528
788.033 | 0.37494
788.208 | 0.37461
788.383 | 0.37428
788.557 | 0.37395
788.732 | 0.37361
788.907 | 0.37328
789.082 | 0.37295
789.256 | 0.37261
789.431 | 0.37228
789.605 | 0.37195
789.78 | 0.37162
789.955 | 0.37128
790.129 | 0.37095
790.304 | 0.37062
790.478 | 0.37029
790.653 | 0.36996
790.827 | 0.36962
791.002 | 0.36929
791.176 | 0.36896
791.351 | 0.36863
791.525 | 0.3683
791.7 | 0.36796
791.874 | 0.36763
792.048 | 0.3673
792.223 | 0.36697
792.397 | 0.36664
792.572 | 0.3663
792.746 | 0.36597
792.92 | 0.36564
793.094 | 0.36531
793.269 | 0.36498
793.443 | 0.36465
793.617 | 0.36432
793.791 | 0.36398
793.966 | 0.36365
794.14 | 0.36332
794.314 | 0.36299
794.488 | 0.36266
794.662 | 0.36233
794.836 | 0.36199
795.01 | 0.36166
795.185 | 0.36133
795.359 | 0.361
795.533 | 0.36067
795.707 | 0.36034
795.881 | 0.36001
796.055 | 0.35967
796.229 | 0.35934
796.403 | 0.35901
796.577 | 0.35868
796.75 | 0.35835
796.924 | 0.35802
797.098 | 0.35769
797.272 | 0.35736
797.446 | 0.35703
797.62 | 0.3567
797.794 | 0.35637
797.967 | 0.35604
798.141 | 0.3557
798.315 | 0.35537
798.489 | 0.35504
798.663 | 0.35471
798.836 | 0.35438
799.01 | 0.35405
799.184 | 0.35372
799.357 | 0.35339
799.531 | 0.35306
799.705 | 0.35273
799.878 | 0.3524
800.052 | 0.35207
800.225 | 0.35174
800.399 | 0.35141
800.572 | 0.35108
800.746 | 0.35075
800.92 | 0.35042
801.093 | 0.35009
801.266 | 0.34976
801.44 | 0.34943
801.613 | 0.3491
801.787 | 0.34877
801.96 | 0.34844
802.134 | 0.34811
802.307 | 0.34778
802.48 | 0.34745
802.654 | 0.34712
802.827 | 0.34679
803 | 0.34646
803.174 | 0.34613
803.347 | 0.3458
803.52 | 0.34547
803.693 | 0.34514
803.867 | 0.34481
804.04 | 0.34448
804.213 | 0.34415
804.386 | 0.34382
804.559 | 0.34349
804.732 | 0.34316
804.906 | 0.34283
805.079 | 0.3425
805.252 | 0.34217
805.425 | 0.34184
805.598 | 0.34151
805.771 | 0.34118
805.944 | 0.34085
806.117 | 0.34052
806.29 | 0.3402
806.463 | 0.33987
806.636 | 0.33954
806.809 | 0.33921
806.982 | 0.33888
807.154 | 0.33855
807.327 | 0.33822
807.5 | 0.33789
807.673 | 0.33756
807.846 | 0.33723
808.019 | 0.3369
808.191 | 0.33658
808.364 | 0.33625
808.537 | 0.33592
808.71 | 0.33559
808.882 | 0.33526
809.055 | 0.33493
809.228 | 0.3346
809.4 | 0.33428
809.573 | 0.33395
809.746 | 0.33362
809.918 | 0.33329
810.091 | 0.33296
810.263 | 0.33263
810.436 | 0.3323
810.609 | 0.33198
810.781 | 0.33165
810.954 | 0.33132
811.126 | 0.33099
811.299 | 0.33066
811.471 | 0.33033
811.643 | 0.33001
811.816 | 0.32968
811.988 | 0.32935
812.161 | 0.32902
812.333 | 0.32869
812.505 | 0.32837
812.678 | 0.32804
812.85 | 0.32771
813.022 | 0.32738
813.195 | 0.32705
813.367 | 0.32673
813.539 | 0.3264
813.711 | 0.32607
813.884 | 0.32574
814.056 | 0.32541
814.228 | 0.32509
814.4 | 0.32476
814.572 | 0.32443
814.744 | 0.32411
814.917 | 0.32378
815.089 | 0.32345
815.261 | 0.32312
815.433 | 0.32279
815.605 | 0.32247
815.777 | 0.32214
815.949 | 0.32181
816.121 | 0.32148
816.293 | 0.32116
816.465 | 0.32083
816.637 | 0.3205
816.809 | 0.32017
816.98 | 0.31985
817.152 | 0.31952
817.324 | 0.31919
817.496 | 0.31887
817.668 | 0.31854
817.84 | 0.31821
818.011 | 0.31789
818.183 | 0.31756
818.355 | 0.31723
818.527 | 0.31691
818.698 | 0.31658
818.87 | 0.31625
819.042 | 0.31592
819.214 | 0.3156
819.385 | 0.31527
819.557 | 0.31494
819.728 | 0.31462
819.9 | 0.31429
820.072 | 0.31396
820.243 | 0.31364
820.415 | 0.31331
820.586 | 0.31299
820.758 | 0.31266
820.929 | 0.31233
821.101 | 0.31201
821.272 | 0.31168
821.444 | 0.31135
821.615 | 0.31103
821.787 | 0.3107
821.958 | 0.31038
822.129 | 0.31005
822.301 | 0.30972
822.472 | 0.3094
822.643 | 0.30907
822.815 | 0.30874
822.986 | 0.30842
823.157 | 0.30809
823.328 | 0.30777
823.5 | 0.30744
823.671 | 0.30711
823.842 | 0.30679
824.013 | 0.30646
824.184 | 0.30614
824.356 | 0.30581
824.527 | 0.30549
824.698 | 0.30516
824.869 | 0.30483
825.04 | 0.30451
825.211 | 0.30418
825.382 | 0.30386
825.553 | 0.30353
825.724 | 0.30321
825.895 | 0.30288
826.066 | 0.30256
826.237 | 0.30223
826.408 | 0.30191
826.579 | 0.30158
826.75 | 0.30125
826.921 | 0.30093
827.092 | 0.3006
827.262 | 0.30028
827.433 | 0.29995
827.604 | 0.29963
827.775 | 0.2993
827.946 | 0.29898
828.116 | 0.29865
828.287 | 0.29833
828.458 | 0.298
828.629 | 0.29768
828.799 | 0.29735
828.97 | 0.29703
829.141 | 0.2967
829.311 | 0.29638
829.482 | 0.29605
829.652 | 0.29573
829.823 | 0.29541
829.994 | 0.29508
830.164 | 0.29476
830.335 | 0.29443
830.505 | 0.29411
830.676 | 0.29378
830.846 | 0.29346
831.017 | 0.29313
831.187 | 0.29281
831.357 | 0.29249
831.528 | 0.29216
831.698 | 0.29184
831.869 | 0.29151
832.039 | 0.29119
832.209 | 0.29086
832.38 | 0.29054
832.55 | 0.29022
832.72 | 0.28989
832.89 | 0.28957
833.061 | 0.28924
833.231 | 0.28892
833.401 | 0.2886
833.571 | 0.28827
833.742 | 0.28795
833.912 | 0.28762
834.082 | 0.2873
834.252 | 0.28698
834.422 | 0.28665
834.592 | 0.28633
834.762 | 0.28601
834.932 | 0.28568
835.102 | 0.28536
835.272 | 0.28503
835.442 | 0.28471
835.612 | 0.28439
835.782 | 0.28406
835.952 | 0.28374
836.122 | 0.28342
836.292 | 0.28309
836.462 | 0.28277
836.632 | 0.28245
836.802 | 0.28212
836.972 | 0.2818
837.141 | 0.28148
837.311 | 0.28115
837.481 | 0.28083
837.651 | 0.28051
837.821 | 0.28018
837.99 | 0.27986
838.16 | 0.27954
838.33 | 0.27921
838.499 | 0.27889
838.669 | 0.27857
838.839 | 0.27825
839.008 | 0.27792
839.178 | 0.2776
839.348 | 0.27728
839.517 | 0.27696
839.687 | 0.27663
839.856 | 0.27631
840.026 | 0.27599
840.195 | 0.27566
840.365 | 0.27534
840.534 | 0.27502
840.704 | 0.2747
840.873 | 0.27437
841.042 | 0.27405
841.212 | 0.27373
841.381 | 0.27341
841.551 | 0.27308
841.72 | 0.27276
841.889 | 0.27244
842.059 | 0.27212
842.228 | 0.2718
842.397 | 0.27147
842.566 | 0.27115
842.736 | 0.27083
842.905 | 0.27051
843.074 | 0.27019
843.243 | 0.26986
843.412 | 0.26954
843.582 | 0.26922
843.751 | 0.2689
843.92 | 0.26857
844.089 | 0.26825
844.258 | 0.26793
844.427 | 0.26761
844.596 | 0.26729
844.765 | 0.26697
844.934 | 0.26665
845.103 | 0.26632
845.272 | 0.266
845.441 | 0.26568
845.61 | 0.26536
845.779 | 0.26504
845.948 | 0.26472
846.117 | 0.26439
846.286 | 0.26407
846.454 | 0.26375
846.623 | 0.26343
846.792 | 0.26311
846.961 | 0.26279
847.13 | 0.26247
847.298 | 0.26215
847.467 | 0.26182
847.636 | 0.2615
847.805 | 0.26118
847.973 | 0.26086
848.142 | 0.26054
848.311 | 0.26022
848.479 | 0.2599
848.648 | 0.25958
848.816 | 0.25926
848.985 | 0.25893
849.154 | 0.25861
849.322 | 0.25829
849.491 | 0.25797
849.659 | 0.25765
849.828 | 0.25733
849.996 | 0.25701

## 火花電圧(正極)
d(mm) | 火花電圧[kV] | 火花平均[kV] | コロナ電圧[kV] | コロナ平均[kV] | 日付 | 2024-06-11
40 | 37.62 | 38.2533 | 25.9 | 25.83 | 温度[℃] | 24.1
| 38.83 |  | 30.07 |  | 気圧[hPa] | 1008.1
| 38.31 |  | 21.52 |  | 湿度[%] | 50
20 | 25.85 | 26.03 | 19.7 | 16.35
| 26.1 |  | 15.22
| 26.14 |  | 14.13
8 | 15.67 | 14.8367 | 12.74 | 11.7333
| 13.11 |  | 10.92
| 15.73 |  | 11.54
6 | 13.47 | 13.4833 | 11.23 | 9.31
| 13.57 |  | 8.54
| 13.41 |  | 8.16
10 | 18.33 | 18.0167 | 12.2 | 12.21
| 17.88 |  | 12.18
| 17.84 |  | 12.25
4 | 6.15 | 6.1567 | 観測不可 | #DIV/0!
6.18
6.14